## 星务遥测下行
星务帧帧头 |  |  | 星务状态量 |  |  | 电源信息 | [5 empty] | 通信机1状态量 | [5 empty] | 通信机2状态量
字节 | 描述 |  | 字节 | 描述 | 数据类型 | 字节 | 描述 | 数据类型 | 字节 | 描述 | 数据类型 | 字节 | 描述 | 数据类型 | 字节 | 描述 | 数据类型 | 字节 | 描述 | 数据类型 | 字节 | 描述
0 | AX.25 | 0x84 | 19 | 卫星号 | uint8_t | 56 | 电池板温度1 | int16_t | 88 | 光电压5 | uint16_t | 接收单元 |  |  | 发射单元 |  |  | 169 | 自上次复位以来MCU活动时间 | uint32_t | 186 | 保留
1 |  | 0x92 | 20 | 软件版本号 | uint8_t | 57 |  | uint8_t | 89 |  | uint8_t | 120 | 接收单元自上次复位以来的运行时间 | uint32_t | 140 | 发射单元自上次复位以来的运行时间 | uint32_t | 170 |  |  | 187
2 |  | 0x68 | 21 | 重启计数 | uint16_t | 58 | 电源板温度2 | int16_t | 90 | 光电压6 | uint16_t | 121 |  |  | 141 |  |  | 171 |  |  | 188
3 |  | 0xA6 | 22 |  | uint8_t | 59 |  | uint8_t | 91 |  | uint8_t | 122 |  |  | 142 |  |  | 172 |  |  | 189
4 |  | 0xA8 | 23 | 上行本地指令计数 | uint16_t | 60 | 电源板温度1 | int16_t | 92 | 母线电流 | uint16_t | 123 |  |  | 143 |  |  | 173 | 信噪比 | uint16_t | 190
5 |  | 0x40 | 24 |  | uint8_t | 61 |  | uint8_t | 93 |  | uint8_t | 124 | 接收端口多普勒偏移 | uint16_t | 144 | 反射功率 | uint16_t | 174 |  | uint8_t | 191
6 |  | 0xE2 | 25 | 通信机接收指令计数 | uint16_t | 62 | 电源板温度2 | int16_t | 94 | 母线电压 | uint16_t | 125 |  | uint8_t | 145 |  | uint8_t | 175 | 多普勒频偏 | uint16_t | 192
7 |  | 0x84 | 26 |  | uint8_t | 63 |  | uint8_t | 95 |  | uint8_t | 126 | 总供电电流 | uint16_t | 146 | 前向功率 | uint16_t | 176 |  | uint8_t | 193
8 |  | 0x92 | 27 | 下行遥测帧总计数 | uint16_t | 64 | 电源板温度3 | int16_t | 96 | 通信板电流 | uint16_t | 127 |  | uint8_t | 147 |  | uint8_t | 177 | 母线电压 | uint16_t | 194
9 |  | 0x68 | 28 |  | uint8_t | 65 |  | uint8_t | 97 |  | uint8_t | 128 | 电源母线电压 | uint16_t | 148 | 电源母线电压 | uint16_t | 178 |  | uint8_t | 195
10 |  | 0xA6 | 29 | 存储遥测帧总计数 | uint32_t | 66 | 电源板温度4 | int16_t | 98 | 3.3V输出保护电流_O1 | uint16_t | 129 |  | uint8_t | 149 |  | uint8_t | 179 | 板上电压 | uint16_t | 196
11 |  | 0xA8 | 30 |  | uint8_t | 67 |  | uint8_t | 99 |  | uint8_t | 130 | 晶振温度 | uint16_t | 150 | 电源母线电压 | uint16_t | 180 |  | uint8_t | 197
12 |  | 0x40 | 31 |  | uint8_t | 68 | 光电流1 | uint16_t | 100 | 3.3V输出保护电流_O2 | uint16_t | 131 |  | uint8_t | 151 |  | uint8_t | 181 | 功放温度 | uint16_t | 198
13 |  | 0x61 | 32 |  | uint8_t | 69 |  | uint8_t | 101 |  | uint8_t | 132 | 功放温度 | uint16_t | 152 | 功放温度 | uint16_t | 182 |  | uint8_t | 199
14 |  | 0x03 | 33 | i2c驱动错误计数 | uint32_t | 70 | 光电流2 | uint16_t | 102 | 3.3V输出保护电流_O4 | uint16_t | 133 |  | uint8_t | 153 |  | uint8_t | 183 | 接收指令计数 | uint16_t
15 |  | 0xF0 | 34 |  | uint8_t | 71 |  | uint8_t | 103 |  | uint8_t | 134 | 接收信号强度指示 | uint16_t | 154 | 晶振温度 | uint16_t | 184 |  | uint8_t
16 | 星务路由头 | 0x42 | 35 |  | uint8_t | 72 | 光电流3 | uint16_t | 104 | 3.3V输出保护电流_O6 | uint16_t | 135 |  | uint8_t | 155 |  | uint8_t | 185 | 通信机空闲状态 | bit
17 |  | 0x02 | 36 |  | uint8_t | 73 |  | uint8_t | 105 |  | uint8_t | 136 | 接收机收到上行数据时的多普勒偏移 | uint16_t | 156 | 发射单元上次下行数据时反射功率 | uint16_t |  | 通信机信标状态 | bit
18 |  | 0xE1 | 37 | 上次复位时间 | uint32_t | 74 | 光电流4 | uint16_t | 106 | 5V输出保护电流_O3 | uint16_t | 137 |  | uint8_t | 157 |  | uint8_t |  | 通信机位传输速率 | bit
|  |  | 38 |  | uint8_t | 75 |  | uint8_t | 107 |  | uint8_t | 138 | 接收机收到上行数据时的接收信号强度 | uint16_t | 158 | 发射单元上次下行数据时前向功率 | uint16_t |  |  | bit
|  |  | 39 |  | uint8_t | 76 | 光电流5 | uint16_t | 108 | 5V输出保护电流_O5 | uint16_t | 139 |  | uint8_t | 159 |  | uint8_t |  | 转发机状态 | bit
|  |  | 40 |  | uint8_t | 77 |  | uint8_t | 109 |  | uint8_t |  |  |  | 160 | 发射单元上次下行数据时电源母线电压 | uint16_t |  | 保留 | bit
|  |  | 41 | 工作模式 | uint8_t | 78 | 光电流6 | uint16_t | 110 | 母线保护输出电流1 | uint16_t |  |  |  | 161 |  | uint8_t |  |  | bit
|  |  | 42 | UTC时间 | uint32_t | 79 |  | uint8_t | 111 |  | uint8_t |  |  |  | 162 | 发射单元上次下行数据时电源母线电压 | uint16_t |  |  | bit
|  |  | 43 |  | uint8_t | 80 | 光电压1 | uint16_t | 112 | 母线保护输出电流2 | uint16_t |  |  |  | 163 |  | uint8_t
|  |  | 44 |  | uint8_t | 81 |  | uint8_t | 113 |  | uint8_t |  |  |  | 164 | 发射单元上次下行数据时功放温度 | uint16_t
|  |  | 45 |  | uint8_t | 82 | 光电压2 | uint16_t | 114 | 母线保护输出电流3 | uint16_t |  |  |  | 165 |  | uint8_t
|  |  | 46 | CPU片内温度 | uint16_t | 83 |  | uint8_t | 115 |  | uint8_t |  |  |  | 166 | 发射单元上次下行数据时晶振温度 | uint16_t
|  |  | 47 |  | uint8_t | 84 | 光电压3 | uint16_t | 116 | 母线保护输出电流4 | uint16_t |  |  |  | 167 |  | uint8_t
|  |  | 48 | obc板上温度 | uint16_t | 85 |  | uint8_t | 117 |  | uint8_t |  |  |  | 168 | 通信机空闲状态 | bit
|  |  | 49 |  | uint8_t | 86 | 光电压4 | uint16_t | 118 | 母线保护输出电流5 | uint16_t |  |  |  |  | 通信机信标状态 | bit
|  |  | 50 | 开关状态 | uint32_t | 87 |  | uint8_t | 119 |  | uint8_t |  |  |  |  | 通信机位传输速率 | bit
|  |  | 51 |  | uint8_t | [11 empty] | bit
|  |  | 52 |  | uint8_t | [10 empty] | 转发机状态 | bit
|  |  | 53 |  | uint8_t | [10 empty] | 保留 | bit
|  |  | 54 | RAM延时遥测主帧索引 | uint8_t | [11 empty] | bit
|  |  | 55 | RAM延时遥测辅帧索引 | uint8_t | [11 empty] | bit