## 星务遥测下行
星务帧帧头 |  |  | 星务状态量 |  |  | 电源信息 | [5 empty] | 通信机1状态量 | [5 empty] | 通信机2状态量
字节 | 描述 |  | 字节 | 描述 | 数据类型 | 字节 | 描述 | 数据类型 | 字节 | 描述 | 数据类型 | 字节 | 描述 | 数据类型 | 字节 | 描述 | 数据类型 | 字节 | 描述 | 数据类型 | 字节 | 描述
0-31 | 和清华的前32字节一样 |  | 35 | 卫星号 | uint8_t | 72 | 电池板温度1 | int16_t | 104 | 光电压5 | uint16_t | 接收单元 |  |  | 发射单元 |  |  | 185 | 自上次复位以来MCU活动时间 | uint32_t | 202 | 保留
|  |  | 36 | 软件版本号 | uint8_t | 73 |  | uint8_t | 105 |  | uint8_t | 136 | 接收单元自上次复位以来的运行时间 | uint32_t | 156 | 发射单元自上次复位以来的运行时间 | uint32_t | 186 |  |  | 203
|  |  | 37 | 重启计数 | uint16_t | 74 | 电源板温度2 | int16_t | 106 | 光电压6 | uint16_t | 137 |  |  | 157 |  |  | 187 |  |  | 204
|  |  | 38 |  | uint8_t | 75 |  | uint8_t | 107 |  | uint8_t | 138 |  |  | 158 |  |  | 188 |  |  | 205
|  |  | 39 | 上行本地指令计数 | uint16_t | 76 | 电源板温度1 | int16_t | 108 | 母线电流 | uint16_t | 139 |  |  | 159 |  |  | 189 | 信噪比 | uint16_t | 206
|  |  | 40 |  | uint8_t | 77 |  | uint8_t | 109 |  | uint8_t | 140 | 接收端口多普勒偏移 | uint16_t | 160 | 反射功率 | uint16_t | 190 |  | uint8_t | 207
|  |  | 41 | 通信机接收指令计数 | uint16_t | 78 | 电源板温度2 | int16_t | 110 | 母线电压 | uint16_t | 141 |  | uint8_t | 161 |  | uint8_t | 191 | 多普勒频偏 | uint16_t | 208
|  |  | 42 |  | uint8_t | 79 |  | uint8_t | 111 |  | uint8_t | 142 | 总供电电流 | uint16_t | 162 | 前向功率 | uint16_t | 192 |  | uint8_t | 209
|  |  | 43 | 下行遥测帧总计数 | uint16_t | 80 | 电源板温度3 | int16_t | 112 | 通信板电流 | uint16_t | 143 |  | uint8_t | 163 |  | uint8_t | 193 | 母线电压 | uint16_t | 210
|  |  | 44 |  | uint8_t | 81 |  | uint8_t | 113 |  | uint8_t | 144 | 电源母线电压 | uint16_t | 164 | 电源母线电压 | uint16_t | 194 |  | uint8_t | 211
|  |  | 45 | 存储遥测帧总计数 | uint32_t | 82 | 电源板温度4 | int16_t | 114 | 3.3V输出保护电流_O1 | uint16_t | 145 |  | uint8_t | 165 |  | uint8_t | 195 | 板上电压 | uint16_t | 212
|  |  | 46 |  | uint8_t | 83 |  | uint8_t | 115 |  | uint8_t | 146 | 晶振温度 | uint16_t | 166 | 电源母线电压 | uint16_t | 196 |  | uint8_t | 213
|  |  | 47 |  | uint8_t | 84 | 光电流1 | uint16_t | 116 | 3.3V输出保护电流_O2 | uint16_t | 147 |  | uint8_t | 167 |  | uint8_t | 197 | 功放温度 | uint16_t | 214
|  |  | 48 |  | uint8_t | 85 |  | uint8_t | 117 |  | uint8_t | 148 | 功放温度 | uint16_t | 168 | 功放温度 | uint16_t | 198 |  | uint8_t | 215
|  |  | 49 | i2c驱动错误计数 | uint32_t | 86 | 光电流2 | uint16_t | 118 | 3.3V输出保护电流_O4 | uint16_t | 149 |  | uint8_t | 169 |  | uint8_t | 199 | 接收指令计数 | uint16_t
|  |  | 50 |  | uint8_t | 87 |  | uint8_t | 119 |  | uint8_t | 150 | 接收信号强度指示 | uint16_t | 170 | 晶振温度 | uint16_t | 200 |  | uint8_t
32 | 星务路由头 | 0x42 | 51 |  | uint8_t | 88 | 光电流3 | uint16_t | 120 | 3.3V输出保护电流_O6 | uint16_t | 151 |  | uint8_t | 171 |  | uint8_t | 201 | 通信机空闲状态 | bit
33 |  | 0x02 | 52 |  | uint8_t | 89 |  | uint8_t | 121 |  | uint8_t | 152 | 接收机收到上行数据时的多普勒偏移 | uint16_t | 172 | 发射单元上次下行数据时反射功率 | uint16_t |  | 通信机信标状态 | bit
34 |  | 0xE1 | 53 | 上次复位时间 | uint32_t | 90 | 光电流4 | uint16_t | 122 | 5V输出保护电流_O3 | uint16_t | 153 |  | uint8_t | 173 |  | uint8_t |  | 通信机位传输速率 | bit
|  |  | 54 |  | uint8_t | 91 |  | uint8_t | 123 |  | uint8_t | 154 | 接收机收到上行数据时的接收信号强度 | uint16_t | 174 | 发射单元上次下行数据时前向功率 | uint16_t |  |  | bit
|  |  | 55 |  | uint8_t | 92 | 光电流5 | uint16_t | 124 | 5V输出保护电流_O5 | uint16_t | 155 |  | uint8_t | 175 |  | uint8_t |  | 转发机状态 | bit
|  |  | 56 |  | uint8_t | 93 |  | uint8_t | 125 |  | uint8_t |  |  |  | 176 | 发射单元上次下行数据时电源母线电压 | uint16_t |  | 保留 | bit
|  |  | 57 | 工作模式 | uint8_t | 94 | 光电流6 | uint16_t | 126 | 母线保护输出电流1 | uint16_t |  |  |  | 177 |  | uint8_t |  |  | bit
|  |  | 58 | UTC时间 | uint32_t | 95 |  | uint8_t | 127 |  | uint8_t |  |  |  | 178 | 发射单元上次下行数据时电源母线电压 | uint16_t |  |  | bit
|  |  | 59 |  | uint8_t | 96 | 光电压1 | uint16_t | 128 | 母线保护输出电流2 | uint16_t |  |  |  | 179 |  | uint8_t
|  |  | 60 |  | uint8_t | 97 |  | uint8_t | 129 |  | uint8_t |  |  |  | 180 | 发射单元上次下行数据时功放温度 | uint16_t
|  |  | 61 |  | uint8_t | 98 | 光电压2 | uint16_t | 130 | 母线保护输出电流3 | uint16_t |  |  |  | 181 |  | uint8_t
|  |  | 62 | CPU片内温度 | uint16_t | 99 |  | uint8_t | 131 |  | uint8_t |  |  |  | 182 | 发射单元上次下行数据时晶振温度 | uint16_t
|  |  | 63 |  | uint8_t | 100 | 光电压3 | uint16_t | 132 | 母线保护输出电流4 | uint16_t |  |  |  | 183 |  | uint8_t
|  |  | 64 | obc板上温度 | uint16_t | 101 |  | uint8_t | 133 |  | uint8_t |  |  |  | 184 | 通信机空闲状态 | bit
|  |  | 65 |  | uint8_t | 102 | 光电压4 | uint16_t | 134 | 母线保护输出电流5 | uint16_t |  |  |  |  | 通信机信标状态 | bit
|  |  | 66 | 开关状态 | uint32_t | 103 |  | uint8_t | 135 |  | uint8_t |  |  |  |  | 通信机位传输速率 | bit
|  |  | 67 |  | uint8_t | [11 empty] | bit
|  |  | 68 |  | uint8_t | [10 empty] | 转发机状态 | bit
|  |  | 69 |  | uint8_t | [10 empty] | 保留 | bit
|  |  | 70 | RAM延时遥测主帧索引 | uint8_t | [11 empty] | bit
|  |  | 71 | RAM延时遥测辅帧索引 | uint8_t | [11 empty] | bit
所有都是低字节先发，高字节后发

## 开关状态量
字节 | 位 | 含义
0 | 0 | 天线1
| 1 | 天线2
| 2 | 天线3
| 3 | 天线4
| 4 | 天线板ARM状态
| 5 | 电池阵A
| 6 | 电池阵B
| 7 | 电池加热开关状态
1 | 0 | 姿控系统电源开关
| 1 | 天线系统电源开关
| 2 | 数传机5V电开关
| 3 | 数传机12V电源开关
| 4 | 相机5V_5W电开关
| 5 | 相机5V_10W电开关
| 6 | 相机加热1开关
| 7 | 相机加热2开关